## materiaal
(21) BETONWERK • (21.00) ALGEMEEN
omschrijving | aantal |  | prijs | leverancier | artikelnr. | GTIN | Opmerking
Peridam randstrook 200x5 mm 100 mt | 100,000 | m1 | 0,33 | Bouwcenter Concordia Meppel | 3099000026 | 00030990000261
(21) BETONWERK • (21.40) WAPENINGSWERK
omschrijving | aantal |  | prijs | leverancier | artikelnr. | GTIN | Opmerking
BOUWSTAALMAT 8MM 150X150MM 3000X2000MM\PS 335 A | 162,000 | m2 | 7,71 | BMN Bouwmaterialen | 225756 | 08720211402357
(21) BETONWERK • (21.50) IN HET WERK GESTORT BETON
omschrijving | aantal |  | prijs | leverancier | artikelnr. | GTIN | Opmerking
Beton C20/25 XC2 S3 (Nat, zelden droog, plastisch) | 24,500 | m3 | 116,00
(21) BETONWERK • (21.86) VOCHTKERINGEN
omschrijving | aantal |  | prijs | leverancier | artikelnr. | GTIN | Opmerking
ISPA PE BOUWFOLIE T200 0,10MM 50X4 MTR \NATUREL 50% TOLERANTIE | 162,000 | m2 | 0,38 | BMN Bouwmaterialen | 69653 | 04014677432404
(22) METSELWERK • (22.05) SPECIEMORTEL EN LIJMEN
omschrijving | aantal |  | prijs | leverancier | artikelnr. | GTIN | Opmerking
YTONG FIX N101 BLOKKENLIJM 25 KG | 100,000 | kg | 1,20 | BMN Bouwmaterialen | 4036 | 08711927410255
(22) METSELWERK • (22.44) GIPSBLOKKEN, GELIJMD
omschrijving | aantal |  | prijs | leverancier | artikelnr. | GTIN | Opmerking
YTONG BOUWBLOKKEN G4/600 600X400X100 | 248,000 | stuks | 6,05 | BMN Bouwmaterialen | 4089 | 08711927600304
(22) METSELWERK • (22.61) RAAMDORPELS, KANTPLANKEN EN PREFAB LATEIEN
omschrijving | aantal |  | prijs | leverancier | artikelnr. | GTIN | Opmerking
STYROCK KANTPLANK SR 2010 100+15MM\122X20CM CEMENTGRIJS | 2,000 | m1 | 50,20 | BMN Bouwmaterialen | 291500 | 8714253016016
(23) VOORAF VERVAARDIGDE STEENACHTIGE ELEMENTEN • (23.70) BEKLEDINGS- EN AFDEKKINGSELEMENTEN
omschrijving | aantal |  | prijs | leverancier | artikelnr. | GTIN | Opmerking
Prefab kantplank (beton) met sponning KP 165/200x60 | 16,500 | m1 | 22,75
(24) RUWBOUWTIMMERWERK • (24.42.02) HOUTEN CONSTRUCTIE PLATEN VOOR INTERIEUR
omschrijving | aantal |  | prijs | leverancier | artikelnr. | GTIN | Opmerking
OSB-3 12 MM 244X122 R-KANTIG \FSC MIX 70% | 169,700 | m2 | 4,80 | BMN Bouwmaterialen | 613248 | 8714253016016
(24) RUWBOUWTIMMERWERK • (24.83) DAMPREMMENDE/DAMPDOORLATENDE LAGEN
omschrijving | aantal |  | prijs | leverancier | artikelnr. | GTIN | Opmerking
MIOFOL 125 S 1,5X50 M1 DAMPREMMEND 75 M2\ROOD | 178,000 | m2 | 1,30 | BMN Bouwmaterialen | 69669 | 08714672000900
MIOTEX GRIJS 3,0X50 MTR 150 M2 | 178,000 | m2 | 1,48 | BMN Bouwmaterialen | 401796 | 08714672004458
(24.HSB ) HOUTSKELETBOUW HSB • (24.32.10) CLS/SLS HOUT EN STANDAARD BALKAFMETINGEN (HSB)
omschrijving | aantal |  | prijs | leverancier | artikelnr. | GTIN | Opmerking
VUREN C24 38X285 NETTO GESCHAAFD\LENGTE 100CM FSC MIX CREDIT | 79,500 | m1 | 11,50 | BMN Bouwmaterialen | 70001550100 | 8714253016016
(24.HSB ) HOUTSKELETBOUW HSB • (24.83.01) FOLIEEN (HSB) (WERKPLAATS)
omschrijving | aantal |  | prijs | leverancier | artikelnr. | GTIN | Opmerking
RVC DPC FOLIE 500GR 500MM 50 MTR | 13,600 | m1 | 0,56 | BMN Bouwmaterialen | 691948 | 8714253016016
(30) KOZIJNEN, RAMEN EN DEUREN • (30.32.30) HOUTEN BINNENDEURKOZIJNEN
omschrijving | aantal |  | prijs | leverancier | artikelnr. | GTIN | Opmerking
Hardhout dubbel deurkozijn 100mm | 2,000 | stuks | 163,80
HARDHOUT MONTAGEKOZIJN STOMP 56X115MM\H=231,5 BIKO WIT GEGROND FSC MIX | 3,000 | stuk | 53,55 | BMN Bouwmaterialen | 519851 | 08718567152781
(30) KOZIJNEN, RAMEN EN DEUREN • (30.33.01) HOUTEN BUITENDEUREN
omschrijving | aantal |  | prijs | leverancier | artikelnr. | GTIN | Opmerking
Buitendeur | 3,000 | stuk | 275,00
(30) KOZIJNEN, RAMEN EN DEUREN • (30.80.01) H&S WERK BUITENKOZIJNEN
omschrijving | aantal |  | prijs | leverancier | artikelnr. | GTIN | Opmerking
3 puntsluiting 'haak' krukbediend, SKG**® F24 | 3,000 | stuk | 69,20
Kogelstift paumelles 89x125mm enkele deur | 12,000 | stuk | 5,36
NEMEF CILINDER 111/9 DUBB 30/30 2* VERN | 3,000 | Stuks | 41,90 | Mastermate | 202225607 | 08713515189932
Sluitplaat lange lip + kom klein | 3,000 | stuk | 5,06
Sluitplaat lip + kom | 6,000 | stuk | 5,87
Standaard deurbeslag | 3,000 | stuk | 18,54
Standaard deurkruk | 3,000 | stuk | 4,21
(30) KOZIJNEN, RAMEN EN DEUREN • (30.80.02) H&S WERK BINNENKOZIJNEN
omschrijving | aantal |  | prijs | leverancier | artikelnr. | GTIN | Opmerking
XBL kogellagerscharnier ronde hoek RVS 89x89mm | 21,000 | stuk | 9,95 | Stiho | 328464 | 08713249216232
(37) (NA)-ISOLATIE • (37.30.02) TEMPEX (EPS)
omschrijving | aantal |  | prijs | leverancier | artikelnr. | GTIN | Opmerking
UNIDEK EPS-150 SE 120MM 200X100 CM\Rd=3,50 | 162,000 | m2 | 13,25 | BMN Bouwmaterialen | 197389 | 08712805677036
(43) METAAL- EN KUNSTSTOFWERK • (43.42) METAALPROFIELEN
omschrijving | aantal |  | prijs | leverancier | artikelnr. | GTIN | Opmerking
Alum. waterslagprofiel 100 mm | 16,500 | m1 | 9,40 | Van Buuren B.V. ( H&S ) | 2060213 | 8712423002289
(44) PLAFOND- EN WANDSYSTEEM • (44.37.00) GIPSPLAAT
omschrijving | aantal |  | prijs | leverancier | artikelnr. | GTIN | Opmerking
GYPROC GIPSPLAAT AK 12,5MM 280X120CM | 169,700 | m2 | 3,81 | BMN Bouwmaterialen | 66263 | 08711149901616
Schroeven voor gipsplaat | 161,600 | m2 | 0,30
(45) AFBOUWTIMMERWERK • (45.46.02) BETIMMERING BINNENKOZIJNEN
omschrijving | aantal |  | prijs | leverancier | artikelnr. | GTIN | Opmerking
FP Hardhouten koplat schuin wit gegrond 12x45mm 490cm | 57,800 | m1 | 2,07 | Stiho | 168054 | 08718567071082
(45) AFBOUWTIMMERWERK • (45.46.03) BETIMMERING BUITENKOZIJNEN
omschrijving | aantal |  | prijs | leverancier | artikelnr. | GTIN | Opmerking
HARDHOUT KOPLAT 12X45 SCHUIN FSC MIX 70%\LENGTE 100CM GEGROND GEVINGER | 19,800 | m1 | 1,53 | BMN Bouwmaterialen | 70002020100 | 8714253016016
(53) SANITAIR • (53.31) CLOSET- EN URINOIRCOMBINATIES
omschrijving | aantal |  | prijs | leverancier | artikelnr. | GTIN | Opmerking
Inbouwelement t.b.v. wandcloset | 3,000 | stuks | 250,00
Toiletzitting (soft-close) | 3,000 | stuks | 55,00
Wandcloset (toilet) | 3,000 | stuks | 115,00
(53) SANITAIR • (53.32) DOUCHE-, BAD- EN BIDETCOMBINATIES
omschrijving | aantal |  | prijs | leverancier | artikelnr. | GTIN | Opmerking
Douchecombinatie excl. douchewand en kraan 'aankoop' | 2,000 | stuks | 350,00
Thermostatische douchekraan | 2,000 | stuks | 150,00
(61) VENTILATIE- EN LUCHTBEHANDELINGSINSTALLATIES • (61.42) VENTILATIE-, VERWARMINGS- EN BEVOCHTINGSAPPARATEN
omschrijving | aantal |  | prijs | leverancier | artikelnr. | GTIN | Opmerking
UBB MULTIVENT VENT.PIJP 166/1325 0189282\ZWART | 2,000 | stuks | 100,40 | BMN Bouwmaterialen | 75477 | 08711465024464
UBB PAN LOS 1P G 131MM 25-45GR 0170040 | 2,000 | stuks | 30,00 | BMN Bouwmaterialen | 75287 | 08711465026031
Ventilator met timer | 2,000 | stuks | 132,00
(70) ELEKTROTECHNISCHE INSTALLATIES • (70.00) ALGEMEEN
omschrijving | aantal |  | prijs | leverancier | artikelnr. | GTIN | Opmerking
Afdekraam inbouwcombinatie 1-voudig wit | 6,000 | stuk | 2,70
Afdekraam inbouwcombinatie 2-voudig wit | 25,000 | stuk | 4,20
Centraaldoos 16mm ongelijke spruit | 6,000 | stuk | 2,10
Centraaldoosdeksel voor centraal-en perforadoos | 6,000 | stuk | 0,72
Inbouwafdekplaat met enkele schakelwip wit | 6,000 | stuk | 3,00
Inbouwwandcontactdoos, 2-polig, met randaarde wit | 50,000 | stuk | 6,00
Inbouwwipschakelaar 10A - 250V 1-polig/wissel | 6,000 | stuk | 9,00
Lasklem 5x 0,75-2,5mm2 | 18,000 | stuk | 0,30
Plugclip, transparant 16-19mm | 87,000 | stuk | 0,18
Pvc-elektrobuis, creme 16mm | 132,000 | m1 | 0,30
Pvc-elektrosok, creme 16mm | 37,000 | stuk | 0,08
Spijkerclip, transparant 16-19mm | 62,000 | stuk | 0,14
Univ. inbouwdoos diepte md4050 | 56,000 | stuk | 1,80
VD-draad blauw 2.5mm2 | 113,000 | m1 | 0,36
VD-draad bruin 2.5mm2 | 146,000 | m1 | 0,36
VD-draad geel/groen 2.5mm2 | 113,000 | m1 | 0,36
VD-draad zwart 1.5mm2 | 33,000 | m1 | 0,24
OVERIGE
omschrijving | aantal |  | prijs | leverancier | artikelnr. | GTIN | Opmerking
AANKOOP HOUTEN BUITENKOZIJNEN | 1,000 | post | 7.255,00
BINNENBEKLEDING: underlayment; Pellos Fins Vuren | 110,000 | m2 | 16,62
BINNENKOZIJN AFTIMMEREN: Meranti koplat schuin 12x45mm wit gegrond | 17,100 | m1 | 1,53
BUITENBEKLEDING: schaaldelen douglas | 1.292,300 | m1 | 6,35
ISOLATIE RC=5.0: ISOVER Systemroll Plus 700 220 Rd = 6.25 | 164,800 | m2 | 19,20
RACHELWERK: F Vuren KL C 22x50mm 450cm op dikte ca. 21,5x48mm | 274,800 | m1 | 0,71
REGELWERKEN: Vuren KL C 38X285mm | 405,600 | m1 | 11,50
spijkers voor Pellos | 110,000 | m2 | 1,70
VENTILATIEPROFIEL ONDER GEVELBEKLEDING: Fetim Ventilatieprofiel 3000x60mm zwart kunststof | 18,000 | m1 | 4,50

## onderaannemer
(05) BOUWPLAATSVOORZIENINGEN • (05.33 OA) BETONPOMPEN
omschrijving | aantal |  | prijs | leverancier | artikelnr. | GTIN | Opmerking
Mixerpomp incl. 5m slang totale reikwijdte horz. ca 22m (max. 60m3/uur) | 1,000 | post | 250,00
Smeerbed van cementspecie (per stort) | 1,000 | post | 45,00
Standaard gebruik van 15m leiding (gebruik á €3.65m1) | 1,000 | post | 37,50
(21) BETONWERKEN • (21.51 OA) IN HET WERK GESTORT BETON, MONOLITISCH AFGEWERKT
omschrijving | aantal |  | prijs | leverancier | artikelnr. | GTIN | Opmerking
Monolitisch afwerken | 120,000 | m2 | 12,59
(30) KOZIJNEN • (30.32.2 OA) ALUMINIUM BUITENKOZIJNEN
omschrijving | aantal |  | prijs | leverancier | artikelnr. | GTIN | Opmerking
Richtprijs waterslagen ca 140mm in kleur kozijn (aluminium kozijnen) | 7,400 | m1 | 45,00
(34) BEGLAZINGEN • (34.32 OA) MEERBLADIG ISOLEREND GLAS
omschrijving | aantal |  | prijs | leverancier | artikelnr. | GTIN | Opmerking
Beglazing HR++ geplaatst in buitenkozijnen (leveren en aanbrengen) | 10,800 | m2 | 85,00
(40) STUCADOORSWERK • (40.40.1 OA) WANDAFWERKINGEN
omschrijving | aantal |  | prijs | leverancier | artikelnr. | GTIN | Opmerking
Neggekanten/hoeken aanbrengen | 6,400 | m1 | 7,50
(40) STUCADOORSWERK • (40.40.3 OA) PLAFONDAFWERKINGEN
omschrijving | aantal |  | prijs | leverancier | artikelnr. | GTIN | Opmerking
Spacspuitwerk op plafond | 3,800 | m2 | 9,80
(40) STUCADOORSWERK • (40.40.4 OA) GIPSBEPLATING EGALISEREN
omschrijving | aantal |  | prijs | leverancier | artikelnr. | GTIN | Opmerking
Schroefgaten dichtgipsen plafondgipsbeplating | 3,800 | m2 | 6,50

## stelposten
(30) KOZIJNEN • (30.33.2 OA) BINNENDEUREN
omschrijving | aantal |  | prijs | leverancier | artikelnr. | GTIN | Opmerking
Aankoop stompe binnendeur € 150.00 | 7,000 | stuks | 150,00
(30) KOZIJNEN • (30.80.2 OA) H&S WERK BINNENDEUREN
omschrijving | aantal |  | prijs | leverancier | artikelnr. | GTIN | Opmerking
Hang-& Sluitwerk binnendeuren aankoop € 35.00 | 2,000 | post | 35,00
Hang-& Sluitwerk voor dubbele deuren aankoop € 200.00 | 2,000 | post | 200,00

## overig
DEZE LIJST BEVAT ALLE MATERIALEN DIE NIET BESTELBAAR ZIJN
(22) METSELWERK • (22.00) ALGEMEEN
omschrijving | aantal |  | prijs | leverancier | artikelnr. | GTIN | Opmerking
Binnendeurkozijn stellen begane grond | 3,000 | stuks | 1,25
Dubbel binnendeurkozijn stellen begane grond | 2,000 | stuks | 2,00
Profielen stellen / verwijderen | 10,000 | stuks | 0,50
(22) METSELWERK • (22.44) GIPSBLOKKEN, GELIJMD
omschrijving | aantal |  | prijs | leverancier | artikelnr. | GTIN | Opmerking
Bevestings/ankermateriaal t.b.v. Ytong | 59,000 | m2 | 2,50
(24) 2 HSB ELEMENTEN TIMMERFABRIEK • (TF.00.01) HSB BUITENWANDCONSTRUCTIES
omschrijving | aantal |  | prijs | leverancier | artikelnr. | GTIN | Opmerking
Stelwerk kozijn in HSB constructie | 8,800 | m2 | 1,00
(24) RUWBOUWTIMMERWERK • (24.42.02) HOUTEN CONSTRUCTIE PLATEN VOOR INTERIEUR
omschrijving | aantal |  | prijs | leverancier | artikelnr. | GTIN | Opmerking
Bevestigingsmiddelen voor beplatingen | 161,600 | m2 | 0,45
(24) RUWBOUWTIMMERWERK • (24.42.09) WRC
omschrijving | aantal |  | prijs | leverancier | artikelnr. | GTIN | Opmerking
Bevestigingsmiddelen | 161,600 | m2 | 0,75
(30) KOZIJNEN RAMEN EN DEUREN • (30.32.03) BINNENKOZIJNEN MET DEUREN
omschrijving | aantal |  | prijs | leverancier | artikelnr. | GTIN | Opmerking
Binnendeurkozijn stellen | 3,000 | stuks | 1,25
Dubbel binnendeurkozijn stellen | 2,000 | stuks | 2,00
(30) KOZIJNEN, RAMEN EN DEUREN • (30.33.01) HOUTEN BUITENDEUREN
omschrijving | aantal |  | prijs | leverancier | artikelnr. | GTIN | Opmerking
H&S aanbrengen | 3,000 | post | 1,00
OVERIGE
omschrijving | aantal |  | prijs | leverancier | artikelnr. | GTIN | Opmerking
STELWERK TBV HSB: Stelwerk kozijn in HSB constructie | 17,600 | m2 | 1,00

## Blad1
BUITENBEKLEDING: schaaldelen douglas | 1.292,300 | m1 | 3.38 | 4367.974
RACHELWERK: F Vuren KL C 22x50mm 450cm | 274.5 | m1 | 0.52 | 142.74
MIOTEX GRIJS 3,0X50 MTR 150 M2 | 178 | m2
REGELWERKEN: Vuren KL C 38X285mm | 405.6 | m1 | 5.21 | 2113.176
ISOLATIE RC=5.0: ISOVER Systemroll Plus 700 220 Rd = 6.25 | 164.8 | m2 | 10.61 | 1748.528
MIOFOL 125 S 1,5X50 M1 DAMPREMMEND 75 M2\ROOD | 178 | m2 | 1.6 | 284.8
OSB-3 12 MM 244X122 R-KANTIG \FSC MIX 70% | 170 | m2 | 4.7 | 799
GYPROC GIPSPLAAT AK 12,5MM 280X120CM | 170 | m2 | 5.17 | 878.9
BINNENBEKLEDING: underlayment; Pellos Fins Vuren | 110 | m2 | 12.09 | 1329.9
schroeven torkx 4x 40 mm | 20000 | st | 0.02 | 400
spijkers voor Pellos | 110 | m2 | 0.65 | 71.5
ISPA PE BOUWFOLIE T200 0,10MM 50X4 MTR | 162 | m2 |  | 150
UNIDEK EPS-150 SE 120MM 200X100 CM\Rd=3,50 | 162 | m2 | 15.95 | 2583.9
BOUWSTAALMAT 8MM 150X150MM 3000X2000MM\PS 335 A | 162 | m2 | 10.52 | 1704.24
Beton C20/25 XC2 S3 (Nat, zelden droog, plastisch) | 24.8 | m3 | 250 | 6200
YTONG BOUWBLOKKEN G4/600 600X400X100 | 248 | stuks | 5.77 | 1430.96
YTONG FIX N101 BLOKKENLIJM 25 KG | 4 | zak | 22 | 88
Hardhout dubbel deurkozijn | 3 | stuks |  | 0
HARDHOUT MONTAGEKOZIJN STOMP 56X115MM\H=231,5 | 5 | stuks | 207.35 | 1036.75
Buitendeur | 4 | stuks | 275 | 1100
Binnendeur | 7 | stuks | 150 | 1050
hr ++ dubbelglas | 11 | m2 | 85 | 935
glasband 3 mm wit | 150 | m1 | 0.14 | 21
beglazingskit | 12 | kokers | 6.45 | 77.4
3 puntsluiting 'haak' sleutelbediend, SKG**® F24 | 3 | stuks | 86 | 258
Easyfix scharnier 89*89 3 mm | 44 | stuks | 4.55 | 200.2
Paniekbalk vluchtweg | 2 | stuks
Sluitplaat lip + kom | 8 | stuks
Standaard deurbeslag | 8 | stuks | 65 | 520
deurdranger | 7 | stuks | 70 | 490
Inbouwelement t.b.v. wandcloset | 3 | stuks | 221 | 663
Toiletzitting (soft-close) | 3 | stuks | 110 | 330
Wandcloset (toilet) | 3 | stuks | 200 | 600
closetrolhouder | 3 | stuks | 35 | 105
Douchecombinatie excl. douchewand en kraan 'aankoop' | 2 | stuks
Thermostatische douchekraan | 2 | stuks | 257 | 514
easy drain | 2 | stuks | 270 | 540
Rvs Wastrog 1800 mm | 1 | stuks |  | 1568
Kupan toiletwanden | 1 | opstelling
Pvc-elektrobuis, creme 16mm | 132 | m1 | 0.65 | 85.8
Centraaldoosdeksel voor centraal-en perforadoos | 12 | stuks
VD-draad blauw 2.5mm2 | 150 | m1 | 0.37 | 55.5
VD-draad bruin 2.5mm2 | 150 | m1 | 0.37 | 55.5
VD-draad geel/groen 2.5mm2 | 150 | m1 | 0.37 | 55.5
VD-draad zwart 1.5mm2 | 100 | m1 | 0.24 | 24
Inbouwwandcontactdoos, 2-polig, met randaarde wit | 50 | stuks | 3.32 | 166
Inbouwwipschakelaar 10A - 250V 1-polig/wissel | 12 | stuks
Afdekraam inbouwcombinatie 1-voudig wit | 12 | stuks | 7.1 | 85.2
Afdekraam inbouwcombinatie 2-voudig wit | 30 | stuks | 10.25 | 307.5